## Munka1
Nest Mini v2 drop-in PCB – connectors and test points (from the KiCad netlist and PCB, 2026-11-01)
Chip / block | Connector | Pin | Net / function | Chip pin | Test point | Net / function | Side, pad
ESP32-S3 | J1 (pogo, B.Cu) | Pin1 | GND | – | TP1 | +14V (bench input, max 15 V) | Top, 3 mm THT
|  | Pin2 | S3_BOOT | GPIO0 | TP2 | +5V | Bottom, 1 mm pad
|  | Pin3 | S3_RST | CHIP_PU | TP3 | +3V3 | Bottom, 1 mm pad
|  | Pin4 | S3_USB_N | GPIO19 (USB D−) | TP4 | GND | Top, 3 mm THT
|  | Pin5 | S3_USB_P | GPIO20 (USB D+) | TP5 | TOUCH_R (MPR121 ELEC2) | Bottom, touchpad
ESP32-C6 | J2 (pogo, B.Cu) | Pin1 | GND | – | TP6 | TOUCH_C (MPR121 ELEC0) | Bottom, touchpad
|  | Pin2 | ESP_C6_GPIO9 (BOOT) | GPIO9 | TP7 | TOUCH_L (MPR121 ELEC1) | Bottom, touchpad
|  | Pin3 | ESP_C6_RST | CHIP_PU | TP8 | SP+ (speaker) | Top, 2 mm pad
|  | Pin4 | C6_USB_N | GPIO12 (USB D−) | TP9 | SP− (speaker) | Top, 2 mm pad
|  | Pin5 | C6_USB_P | GPIO13 (USB D+) | TP10 | MUTE (flex pin 2) | Bottom, 1 mm pad
ESP32-P4 | J3 (pogo, B.Cu) | Pin1 | GND | – | TP11 | AUDIO_PA_EN (TAS5805M PDN) | Bottom, 1 mm pad
|  | Pin2 | P4_BOOT | GPIO35
|  | Pin3 | P4_RST | CHIP_PU
|  | Pin4 | P4_USB_N | GPIO24 (USB-Serial-JTAG D−)
|  | Pin5 | P4_USB_P | GPIO25 (USB-Serial-JTAG D+)
Power / mute (Nest flex cable) | POWER_IN1 FH34SRJ-10S | Pin1 | GND | –
|  | Pin2 | MUTE (low = mic on) | R56 → MUTE_ON
|  | Pin3 | GND | –
|  | Pin4 | GND | –
|  | Pin5 | GND | –
|  | Pin6 | GND | –
|  | Pin7 | +14V in | D5 → +14V
|  | Pin8 | +14V in | D5 → +14V
|  | Pin9 | +14V in | D5 → +14V
|  | Pin10 | +14V in | D5 → +14V
Speaker | J5 1775443-2 | Pin1 | SP+ (= TP8) | L11 / C100
|  | Pin2 | SP− (= TP9) | L12 / C101
J1–J3 are unpopulated 1x5 pads, 2.54 mm pitch, on the bottom side (pogo pins or header).